## Full 1
IER010 | Ut |  |  | Grup electrògen.
Grup electrògen fix trifàsic, dièsel, de 8 kVA de potència, model DPA 10 E "GESAN", amb quadre de commutació d'accionament manual i interruptor automàtic magnetotèrmic.
Descompost |  | Ud | Descomposició |  | Rend. | Preu unitari | Preu partida
mt35geg010cajO2 |  | Ut | Grup electrògen fix sobre bancada de funcionament automàtic, trifàsic de 230/400 V de tensió, de 8 kVA de potència, model DPA 10 E "GESAN", compost per alternador Stamford sense escombretes de 50 Hz de freqüència; motor dièsel Perkins de 1500 r.p.m. refrigerat per aigua, amb silenciador i depòsit de combustible; quadre elèctric de control; quadre de commutació amb contactors d'accionament manual calibrats a 25 A; i interruptor automàtic magnetotèrmic tetrapolar (4P) calibrat a 10 A. |  | 1 | 6360 | 6360
mo003 |  | h | Oficial 1ª electricista. |  | 0.354 | 24.08 | 8.52
mo102 |  | h | Ajudant electricista. |  | 0.354 | 20.65 | 7.31
|  | % | Mitjans auxiliars |  | 2 | 6375.83 | 127.52
|  | % | Costos indirectes |  | 3 | 6503.35 | 195.1
Cost de manteniment decennal: 16.411,20€ en els primers 10 anys. | [5 empty] | Total: | 6698.45